## MightyMacros 814
|  | NO3 | PO4 | N | P | K | S | Ca | Mg | CL | Solubility @ 20 C in g/L
|  | 62.004 | 94.97 | 14.007 | 30.9738 | 39.0983 | 32.06 | 40.078 | 24.305 | 35.45
|  | % NO3 | % PO4 | % N | % P | % K | % S | % Ca | % Mg | %Cl
Ca(NO3)2.4H2O | 238.1489 | 52.07% |  | 11.76% |  |  |  | 16.83% |  |  | 1290
Mg(NO3)2.6H2O | 256.41 | 48.36% |  | 10.93% |  |  |  |  | 9.479% |  | 1250
KNO3 | 101.1032 | 61.33% |  | 13.85% |  | 38.67% |  |  |  |  | 317
CaCl2.2H2O | 147.0146 | [6 empty] | 27.26% |  | 48.23% | 908
MgCl2.6H20 | 203.3 | [7 empty] | 11.96% | 34.87% | 543
MgSO4.7H2O | 246.47 | [5 empty] | 13.01% |  | 9.861% |  | 710
KH2PO4 | 136.086 |  | 69.79% |  | 22.76% | 28.73% |  |  |  |  | 226
K2SO4 | 174.259 |  |  |  |  | 44.87% | 18.4% |  |  |  | 111
Ratio Desired |  |  |  | 1 | 0.33 | 1 | 0.5 | 1 | 0.33 |  | Water required for Saturated Solution (ml)
| grams | [9 empty] | A | B
Ca(NO3)2.4H2O | 59.5 | 30.9826 |  | 6.9991 |  |  |  | 10.0132 |  |  | 46.124
Mg(NO3)2.6H2O | 27.5 | 13.2999 |  | 3.0045 |  |  |  |  | 2.6067 |  | 22
KNO3 | 0 | 0 |  | 0 |  | 0 |  |  |  |  | 0
CaCl2.2H2O | 0 | [6 empty] | 0 |  | 0 | 0
MgCl2 | 1 | [7 empty] | 0.11955 | 0.34875 | 1.8416
MgSO4.7H2O | 10 | [5 empty] | 1.3008 |  | 0.98612 |  |  | 14.0845
KH2PO4 | 13 |  | 9.0723 |  | 2.9589 | 3.735 | [5 empty] | 57.5221
K2SO4 | 14 |  |  |  |  | 6.2823 | 2.5757 |  |  |  |  | 126.1261
|  | NO3 | PO4 | N | P | K | S | Ca | Mg | Cl
Total |  | 44.2825 | 9.0723 | 10.0036 | 2.9589 | 10.0173 | 3.8765 | 10.0132 | 3.7124 | 0.34875 | 69.9657 | 197.7328
Ratio Achieved |  |  |  | 1.0004 | 0.29589 | 1.0017 | 0.38765 | 1.0013 | 0.37124 | 0.034875
| Stock A | Stock B |  | Gallons | Liters
Water (milliliters) | 250 | 250 |  | 50 | 189.2705
Ca(NO3)2.4H2O (grams) | 59.5 | 0 |  | 215 | 813.8632
Mg(NO3)2.6H2O (grams) | 27.5 | 0 |  | 75 | 283.9058
KNO3 (grams) | 0 | 0
CaCl2.2H2O (grams) | 0 | 0
MgCl2 (grams) | 1 | 0
MgSO4.7H2O (grams) | 0 | 10
KH2PO4 (grams) | 0 | 13
K2SO4 (grams) | 0 | 14
Tank Volume (liters) | 814
Volume of Stock to add (ml) | 215 | 215 | Note: Use 50% of this
Results in | ppm | ppm | Total ppm | Ratio |  | Hoagland | Dilution |  | Johnson | Dilution
NO3 | 46.7849 |  | 46.7849 | 4.4178 |  |  | 10% |  |  | 10%
PO4 |  | 9.585 | 9.585 | 0.9051
N | 10.5689 |  | 10.5689 | 0.99801 |  | 210 | 21 |  | 100 | 10
P |  | 3.1261 | 3.1261 | 0.29519 |  | 31 | 3.1 |  | 30 | 3
K | 0 | 10.5834 | 10.5834 | 0.99938 |  | 235 | 23.5 |  | 100 | 10
S |  | 4.0955 | 4.0955 | 0.38674 |  | 64 | 6.4 |  | 50 | 5
Ca | 10.5791 |  | 10.5791 | 0.99897 |  | 200 | 20 |  | 100 | 10
Mg | 2.8803 | 1.0419 | 3.9222 | 0.37037 |  | 48 | 4.8 |  | 30 | 3
Cl | 0.36845 |  | 0.36845 | 0.034793
|  |  | Ratio Factor | 10.59

## MightyMacros 284
|  | NO3 | PO4 | N | P | K | S | Ca | Mg | B | CL | Solubility @ 20 C in g/L
|  | 62.004 | 94.97 | 14.007 | 30.9738 | 39.0983 | 32.06 | 40.078 | 24.305 | 10.81 | 35.45
|  | % NO3 | % PO4 | % N | % P | % K | % S | % Ca | % Mg | %B | %Cl
Ca(NO3)2.4H2O | 238.1489 | 52.07% |  | N: 11.76%; Ca: 16.83% | 1290
Mg(NO3)2.6H2O | 256.41 | 48.36% |  | N: 10.93%; Mg: 9.479% | 1250
KNO3 | 101.1032 | 61.33% |  | N: 13.85%; K: 38.67% | 317
CaCl2.2H2O | 147.0146 |  |  | Ca: 27.26%; CL: 48.23% | 908
MgCl2.6H20 | 203.3 |  |  | Mg: 11.96%; CL: 34.87% | 543
MgSO4.7H2O | 246.47 |  |  | S: 13.01%; Mg: 9.861% | 710
KH2PO4 | 136.086 |  | 69.79% | P: 22.76%; K: 28.73% | 226
K2SO4 | 174.259 |  |  | K: 44.87%; S: 18.4% | 111
H3BO3 | 61.83 |  |  | B: 17.48% | 47.2
Water required for Saturated Solution (ml)
| grams | [10 empty] | A | B
Ca(NO3)2.4H2O | 10 | 5.2072 |  | N: 1.1763; Ca: 1.6829 | 7.7519
Mg(NO3)2.6H2O | 4 | 1.9345 |  | N: 0.43702; Mg: 0.37916 | 3.2
KNO3 | 10 | 6.1327 |  | N: 1.3854; K: 3.8672 | 31.5457
CaCl2.2H2O | 0 |  |  | Ca: 0; CL: 0 | 0
MgCl2 | 0 |  |  | Mg: 0; CL: 0 | 0
MgSO4.7H2O | 3 |  |  | S: 0.39023; Mg: 0.29584 |  | 4.2254
KH2PO4 | 4.5 |  | 3.1404 | P: 1.0242; K: 1.2929 |  | 19.9115
K2SO4 | 0 |  |  | K: 0; S: 0 |  | 0
H3BO3 | 0.4 |  |  | B: 0.069934
|  | NO3 | PO4 | N | P | K | S | Ca | Mg | B | Cl
Total |  | 13.2744 | 3.1404 | 2.9988 | 1.0242 | 5.16 | 0.39023 | 1.6829 | 0.675 | 0.069934 | 0 | 42.4977 | 24.1369
Ratio Achieved |  |  |  | 0.29988 | 0.10242 | 0.516 | 0.039023 | 0.16829 | 0.0675 | 0.0069934 | 0
| Stock A | Stock B |  | N: Gallons; P: Liters
Water (milliliters) | 250 | 250 |  | N: 50; P: 189.2705
Ca(NO3)2.4H2O (grams) | 10 | 0 |  | N: 215; P: 813.8632
Mg(NO3)2.6H2O (grams) | 4 | 0 |  | N: 75; P: 283.9058
KNO3 (grams) | 10 | 0
CaCl2.2H2O (grams) | 0 | 0
MgCl2 (grams) | 0 | 0
MgSO4.7H2O (grams) | 0 | 3
KH2PO4 (grams) | 0 | 4.5
K2SO4 (grams) | 0 | 0
H3BO3 | 0.4 | 0
Tank Volume (liters) | 284
Volume of Stock to add (ml) | 75 | 75 | 75G tank
Results in | ppm | ppm | Total ppm | Ratio |  | Hoagland | Dilution |  | Johnson |  | Dilution | Goal
NO3 | 14.0223 |  | 14.0223 | N: 14.0223; S: 10%; 0.069934 Cl: 10%
PO4 |  | 3.3173 | 3.3173 | N: 3.3173
N | 3.1677 |  | 3.1677 | 3.1677 |  | 210 | 21 |  | 100 |  | 10 | 3.3333
P |  | 1.0819 | 1.0819 | 1.0819 |  | 31 | 3.1 |  | 30 |  | 3 | 1
K | 4.085 | 1.3657 | 5.4508 | 5.4508 |  | 235 | 23.5 |  | 100 |  | 10 | 3.3333
S |  | 0.41221 | 0.41221 | 0.41221 |  | 64 | 6.4 |  | 50 |  | 5 | 1.6667
Ca | 1.7777 |  | 1.7777 | 1.7777 |  | 200 | 20 |  | 100 |  | 10 | 3.3333
Mg | 0.40052 | 0.3125 | 0.71302 | 0.71302 |  | 48 | 4.8 |  | 30 |  | 3 | 1
Cl | 0 |  | 0 | N: 0
B | 0.0073874 |  | 0.0073874 | N: 0.0073874; K: 0.5; S: 0.05
Ratio Factor | bar: N

## MightyMacros 189
|  | NO3 | PO4 | N | P | K | S | Ca | Mg | CL | Solubility @ 20 C in g/L
|  | 62.004 | 94.97 | 14.007 | 30.9738 | 39.0983 | 32.06 | 40.078 | 24.305 | 35.45
|  | % NO3 | % PO4 | % N | % P | % K | % S | % Ca | % Mg | %Cl
Ca(NO3)2.4H2O | 238.1489 | 52.07% |  | 11.76% |  |  |  | 16.83% |  |  | 1290
Mg(NO3)2.6H2O | 256.41 | 48.36% |  | 10.93% |  |  |  |  | 9.479% |  | 1250
KNO3 | 101.1032 | 61.33% |  | 13.85% |  | 38.67% |  |  |  |  | 317
CaCl2.2H2O | 147.0146 | [6 empty] | 27.26% |  | 48.23% | 908
MgCl2.6H20 | 203.3 | [7 empty] | 11.96% | 34.87% | 543
MgSO4.7H2O | 246.47 | [5 empty] | 13.01% |  | 9.861% |  | 710
KH2PO4 | 136.086 |  | 69.79% |  | 22.76% | 28.73% |  |  |  |  | 226
K2SO4 | 174.259 |  |  |  |  | 44.87% | 18.4% |  |  |  | 111
Ratio Desired |  |  |  | 1 | 0.33 | 1 | 0.5 | 1 | 0.33 |  | Water required for Saturated Solution (ml)
| grams | [9 empty] | A | B
Ca(NO3)2.4H2O | 59.5 | 30.9826 |  | 6.9991 |  |  |  | 10.0132 |  |  | 46.124
Mg(NO3)2.6H2O | 27.5 | 13.2999 |  | 3.0045 |  |  |  |  | 2.6067 |  | 22
KNO3 | 0 | 0 |  | 0 |  | 0 |  |  |  |  | 0
CaCl2.2H2O | 0 | [6 empty] | 0 |  | 0 | 0
MgCl2 | 1 | [7 empty] | 0.11955 | 0.34875 | 1.8416
MgSO4.7H2O | 10 | [5 empty] | 1.3008 |  | 0.98612 |  |  | 14.0845
KH2PO4 | 13 |  | 9.0723 |  | 2.9589 | 3.735 | [5 empty] | 57.5221
K2SO4 | 14 |  |  |  |  | 6.2823 | 2.5757 |  |  |  |  | 126.1261
|  | NO3 | PO4 | N | P | K | S | Ca | Mg | Cl
Total |  | 44.2825 | 9.0723 | 10.0036 | 2.9589 | 10.0173 | 3.8765 | 10.0132 | 3.7124 | 0.34875 | 69.9657 | 197.7328
Ratio Achieved |  |  |  | 1.0004 | 0.29589 | 1.0017 | 0.38765 | 1.0013 | 0.37124 | 0.034875
| Stock A | Stock B |  | Gallons | Liters
Water (milliliters) | 250 | 250 |  | 50 | 189.2705
Ca(NO3)2.4H2O (grams) | 59.5 | 0 |  | 215 | 813.8632
Mg(NO3)2.6H2O (grams) | 27.5 | 0 |  | 75 | 283.9058
KNO3 (grams) | 0 | 0
CaCl2.2H2O (grams) | 0 | 0
MgCl2 (grams) | 1 | 0
MgSO4.7H2O (grams) | 0 | 10
KH2PO4 (grams) | 0 | 13
K2SO4 (grams) | 0 | 14
Tank Volume (liters) | 189
Volume of Stock to add (ml) | 50 | 50
Results in | ppm | ppm | Total ppm | Ratio |  | Hoagland | Dilution |  | Johnson | Dilution
NO3 | 46.8598 |  | 46.8598 | 4.4249 |  |  | 10% |  |  | 10%
PO4 |  | 9.6003 | 9.6003 | 0.90654
N | 10.5858 |  | 10.5858 | 0.99961 |  | 210 | 21 |  | 100 | 10
P |  | 3.1311 | 3.1311 | 0.29566 |  | 31 | 3.1 |  | 30 | 3
K | 0 | 10.6003 | 10.6003 | 1.001 |  | 235 | 23.5 |  | 100 | 10
S |  | 4.1021 | 4.1021 | 0.38735 |  | 64 | 6.4 |  | 50 | 5
Ca | 10.596 |  | 10.596 | 1.0006 |  | 200 | 20 |  | 100 | 10
Mg | 2.8849 | 1.0435 | 3.9285 | 0.37096 |  | 48 | 4.8 |  | 30 | 3
Cl | 0.36904 |  | 0.36904 | 0.034848
|  |  | Ratio Factor | 10.59